## Sheet1
Volume for Irregular Shape Pond
Volume = A1+A2+( (A1xA2)^1/2 ) /3 ) elevation Difference
A1 = Top Elevation Area = 23111 SF
A2= Bottom Elevation Area=11964 SF
Elevation Difference = 4 ft.
Therefore Provided Volume: 57,246 CF
VOLUME CALCULATION
ELEVATION (ft) | AREA (sf) | AV.AREA (sf) | INCR DEPTH (ft) | INCR VOL. (cf) | CUMM. VOL. (cf)
22
23 | 14443 | 7221 | 1 | 7221 | 7221
24 | 17116 | 15779 | 1 | 15779 | 23000
25 | 19960 | 18538 | 1 | 18538 | 41538 | 21461
26 | 22962 | 21461 | 1 | 21461 | 62999
18538
AS BUILT VOLUME CALCULATION
ELEVATION (ft) | AREA (sf) | AV.AREA (sf) | INCR DEPTH (ft) | INCR VOL. (cf) | CUMM. VOL. (cf)
22
23 | 14443 | 7221 | 1 | 7221 | 7221
24 | 17116 | 15779 | 1 | 15779 | 23000
25 | 19960 | 18538 | 1 | 18538 | 41538
26 | 22962 | 21461 | 1 | 21461 | 62999

## Sheet2
ABOVEGROUND DETENTION SYSTEM DATA
VOLUME | H/6 * (A1+A2+4A0)
A1 | I1W1+3.1416/4(W1)^2
A2 | I2W1=2+3.1416/4(W2)^2
A0 | (I1+I2)/2 + (W1+W2)/2 + 3.1416/4 *((W1+W2)/2)^2
TOTAL AVAILABLE VOLUME | 14,112 CF